## Sheet1
Comment | Designator | Footprint | JLCPCB Part #（optional）
470n | C1,C14,C17 | Capacitor_SMD:C_0402_1005Metric | C92361
2u2 | C2,C16 | Capacitor_SMD:C_0603_1608Metric | C1607
4u7 | C3,C8,C9,C11,C13,C22,C25,C32 | Capacitor_SMD:C_0603_1608Metric | C1705
22u | C4,C12 | Capacitor_SMD:C_1210_3225Metric | C19659
100n | C5,C15,C18,C19,C20,C21,C23,C24,C26,C27,C28,C29,C30,C31,C33,C47,C51,C52 | Capacitor_SMD:C_0402_1005Metric | C1525
220u | C6 | Capacitor_SMD:CP_Elec_8x10 | C125981
47u | C7,C10,C50 | Capacitor_SMD:C_1210_3225Metric | C76680
47n | C34,C37,C40,C43 | Capacitor_SMD:C_0402_1005Metric | C77017
4n7 | C35,C36,C38,C39,C41,C42,C44,C45 | Capacitor_SMD:C_0402_1005Metric | C84705
10n | C46 | Capacitor_SMD:C_0402_1005Metric | C15195
10u | C48 | Capacitor_SMD:C_0603_1608Metric | C19702
1u | C49 | Capacitor_SMD:C_0402_1005Metric | C14445
LED | D1,D2 | LED_SMD:LED_0402_1005Metric | C74338
MMBT3904 | Q1 | Package_TO_SOT_SMD:SOT-23 | C58011
200R | R1,R11 | Resistor_SMD:R_0402_1005Metric | C114952
261k | R2,R14 | Resistor_SMD:R_0402_1005Metric | C185437
1k | R3,R12,R18,R19,R42,R44 | Resistor_SMD:R_0402_1005Metric | C105637
47k5 | R4 | Resistor_SMD:R_0402_1005Metric | C137974
10k | R5,R17,R20,R21,R23,R24,R25,R37,R38 | Resistor_SMD:R_0402_1005Metric | C60489
4k7 | R6,R7,R10,R41,R43 | Resistor_SMD:R_0402_1005Metric | C105871
0R | R26,R36 | Resistor_SMD:R_0402_1005Metric | C60485
50k | R9 | Resistor_SMD:R_0402_1005Metric | C7501196
69k8 | R13 | Resistor_SMD:R_0402_1005Metric | C185402
2mR | R15,R16 | Resistor_SMD:R_2512_6332Metric | C309524
200k | R22 | Resistor_SMD:R_0402_1005Metric | C114763
4k99 | R27,R28,R29,R30,R31,R32,R33,R34 | Resistor_SMD:R_0402_1005Metric | C137965
15mR | R35,R39 | Resistor_SMD:R_2512_6332Metric | C333691
100R | R40 | Resistor_SMD:R_0402_1005Metric | C106232
LT3074AV#PBF | U1,U2 | klib_logic:LT3074AV#PBF | C44238296
MAX6373 | U3 | Package_TO_SOT_SMD:SOT-23-8
74LVC1G175 | U4 | Package_TO_SOT_SMD:SOT-23-6 | C128412
PAC1944x-x4MX | U5 | Package_DFN_QFN:VQFN-16-1EP_3x3mm_P0.5mm_EP1.1x1.1mm | C3688047
74LVC1G08 | U6 | Package_TO_SOT_SMD:Texas_R-PDSO-N5_DRL-5 | C123314
AD5272BCP | U7 | Package_CSP:LFCSP-WD-10-1EP_3x3mm_P0.5mm_EP1.64x2.38mm
PCA9306 | U8 | Package_SO:VSSOP-8_2.3x2mm_P0.5mm | C33196